## Sheet1
SN | Sourced | Placed | References | DKPN | Mfr. # | Value | Footprint | Quantity
1 | NO | NO | C3 | 478-11911-1-ND | 08055J220FBTTR | 0.022uF | C_0805_2012Metric | 1
2 | NO | NO | C1, C2 | PCF1089CT-ND | ECH-U1H101GB5 | 0.1uF | C_0805_2012Metric | 2
3 | NO | NO | R2 | 541-3759-1-ND | TNPW080520R0BEEN | 20Ohms | R_0805_2012Metric | 1
4 | NO | NO | R5 | 764-1535-1-ND | PTN0805E5002BST1 | 50K | R_0805_2012Metric | 1
5 | NO | NO | R1 | P10KDACT-ND | ERA-6AEB103V | 10K | R_0805_2012Metric | 1
6 | NO | NO | R3 | P1MDACT-ND | ERA-6AEB105V | 1M | R_0805_2012Metric | 1
7 | NO | NO | R4 | P20KDACT-ND | ERA-6AEB203V | 12K | R_0805_2012Metric | 1
8 | NO | NO | U1 | 296-7075-5-ND | TLC2252AIP | TLC272 | DIP-8_W7.62mm | 1
9 | NO | NO | U2 | LM4120AIM5-3.3/NOPBCT-ND | LM4120AIM5-3.3/NOPB | LM4120-AIMS-3.3/NOPB | SOT-23-5 | 1
10 | NO | NO | Q1 | SSM3J117TULFCT-ND | SSM3J117TU,LF | J117 | SOT-23_Handsoldering | 1
11 | NO | NO | J2 | vout | PinHeader_1x02_P2.54mm_Vertical | 1
12 | NO | NO | J3 | power | PinHeader_1x02_P2.54mm_Vertical | 1
13 | NO | NO | J1 | GS+4NO2 | TO-8-3_Window | 1